## Sheet1
Parts | Description | Value | Package | Qty
C1, C3, C4, C6, C8, C9, C11, C20 | Capacitor | 0.1uF | 0603-CAP | 8
C5, C7 | Capacitor | 10uF | 0603-CAP | 2
D1 |  | CDBU0130R | SOD523 | 1
D2 | LED (Generic) |  | LED-0603 | 1
IC1 | 8K Microwire Compatible Serial EEPROM MICRO | 93LC56B | SOT23-6 | 1
IC2 |  | FT232HQ | QFN48_8MM | 1
J1 | CONN RCPT STD MICRO USB TYPE AB | USB-MICROB | USB_MICROB_10118194-0001LF | 1
J2, J3, J4, J5 | Resistor | 0 | 0603-RES | 4
J6 | Standard 2-pin 0.1" header | 77311-801-02LF | 1X02 | 1
J8, J9 | 320030026 | 1p-2.54 | 1P-65/35MIL | 2
JP5, JP6 | 1x16 .1" header | M161X16_NO_SILK | 1X16_NO_SILK | 2
LED | Tri-Color LED SMD | LED-TRICOLOR | LED-TRICOLOR-SMD | 1
LED1 | LED | green | CHIPLED_0805_NOOUTLINE | 1
LED2 | LED | red | CHIPLED_0805_NOOUTLINE | 1
Q1 | Resonator | CSTCR 12MHz | RESONATOR-SMD | 1
R1 | Resistor | 1 | 0603-RES | 1
R10 | Resistor | 2.2K | 0603-RES | 1
R11 | Resistor | 4.7K | 0603-RES | 1
R12 | Resistor | 12K | 0603-RES | 1
R13, R14, R15, R16 | Resistor | 10K | 0603-RES | 4
R17 | Resistor | 2.2k | 0603-RES | 1
R2 | Resistor | 100 | 0603-RES | 1
R3, R4 | Resistor |  | 0603-RES | 2
R5 | Resistor | 0 | 0603-RES | 1
R6 | Resistor | 12K 1% | 0603-RES | 1
R7 | Resistor | 10k | 0603-RES | 1
R8, R9 | Resistor | 1K | 0603-RES | 2
U1 | Voltage Regulator LM1117 | ASM1117-3.3V | SOT223 | 1
U2 | Voltage Regulator LM1117 | ASM1117-1.2V | SOT223 | 1
U3 |  | N25Q032A13ESC40F-ND | SO8 | 1
U4 |  | ICE40UP5K/3K-SG48 | ICE40UP5K/3K-SG48 | 1